## thermistor
BC Components (Vishay) 2322-640-63473 Thermistor
Nom'nl R = | 47 | Div V = | 5 | Count Max = | 1023
T | Rt/R25 | Rt | Vtherm | A/D Count
-40 | 33.81 | 1589 | 4.8564 | 993.6106
-35 | 24.5 | 1151 | 4.8038 | 982.8656
-30 | 17.93 | 842.8 | 4.7359 | 968.9643
-25 | 13.25 | 622.6 | 4.649 | 951.1944
-20 | 9.875 | 464.1 | 4.5402 | 928.9264
-15 | 7.425 | 349 | 4.4066 | 901.5833
-10 | 5.63 | 264.6 | 4.2458 | 868.6964
-5 | 4.304 | 202.3 | 4.0574 | 830.136
0 | 3.315 | 155.8 | 3.8412 | 785.9142
5 | 2.573 | 120.9 | 3.6004 | 736.6331
10 | 2.011 | 94.53 | 3.3396 | 683.277
15 | 1.583 | 74.4 | 3.0643 | 626.9456
20 | 1.254 | 58.95 | 2.782 | 569.1916
25 | 1 | 47 | 2.5 | 511.5
30 | 0.8024 | 37.71 | 2.2258 | 455.4047
35 | 0.6474 | 30.43 | 1.965 | 402.0391
40 | 0.5255 | 24.7 | 1.7225 | 352.4142
45 | 0.4288 | 20.15 | 1.5004 | 306.9762
50 | 0.3518 | 16.53 | 1.301 | 266.1765
55 | 0.2901 | 13.63 | 1.124 | 229.9767
60 | 0.2403 | 11.3 | 0.96913 | 198.283
65 | 0.2001 | 9.404 | 0.83363 | 170.5605
70 | 0.1674 | 7.865 | 0.71676 | 146.649
75 | 0.1406 | 6.607 | 0.61624 | 126.0836
80 | 0.1186 | 5.573 | 0.53002 | 108.4431
85 | 0.1004 | 4.721 | 0.45639 | 93.3776
90 | 0.08542 | 4.015 | 0.39351 | 80.5125
95 | 0.07292 | 3.427 | 0.3398 | 69.5227
100 | 0.06248 | 2.936 | 0.29398 | 60.1475
105 | 0.05372 | 2.525 | 0.25492 | 52.157
110 | 0.04635 | 2.179 | 0.22154 | 45.3266
115 | 0.04013 | 1.886 | 0.1929 | 39.4669
120 | 0.03485 | 1.638 | 0.16839 | 34.452
125 | 0.03037 | 1.427 | 0.14734 | 30.1448
130 | 0.02654 | 1.247 | 0.12923 | 26.4406
135 | 0.02326 | 1.093 | 0.11363 | 23.2495
140 | 0.02044 | 0.9608 | 0.10017 | 20.4938
145 | 0.01802 | 0.8468 | 0.088491 | 18.1052
150 | 0.01592 | 0.7483 | 0.078359 | 16.0322

## lookup table
Reverse calculation of Count (equal interval) vs. Temp
1. Select 16 intervals to linearly interpolate the power of two count.
2. Reorder the count vs. temperature table (and round to integer)
3. The two end segments work by doubling half the interval's slope
t | count | Count | Temp | Count | Temp
-63.0828
-40 | 993.61 | 992 | -39.3469
-30 | 968.96
-30 | 968.96 | 960 | -27.4789 | 0 | 161
-25 | 951.19 |  |  | 64 | 98
-15 | 901.58 | 896 | -14.1515 | 96 | 75
-10 | 868.7 |  |  | 192 | 61
-10 | 868.7 | 832 | -5.2412 | 256 | 51
-5 | 830.14 |  |  | 320 | 44
0 | 785.91 | 768 | 1.8172 | 384 | 37
5 | 736.63 |  |  | 448 | 31
5 | 736.63 | 704 | 8.0581 | 512 | 25
10 | 683.28 |  |  | 576 | 19
10 | 683.28 | 640 | 13.8416 | 640 | 14
15 | 626.95 |  |  | 704 | 8
15 | 626.95 | 576 | 19.4105 | 768 | 2
20 | 569.19 |  |  | 832 | -5
20 | 569.19 | 512 | 24.9567 | 896 | -14
25 | 511.5 |  |  | 960 | -27
30 | 455.4 | 448 | 30.6934 | 1024 | -63
35 | 402.04
35 | 402.04 | 384 | 36.8174
40 | 352.41
40 | 352.41 | 320 | 43.567
45 | 306.98
50 | 266.18 | 256 | 51.4061
55 | 229.98
60 | 198.28 | 192 | 61.1328
65 | 170.56
70 | 146.65 | 128 | 74.5333
75 | 126.08
95 | 69.52 | 64 | 97.9456
100 | 60.15
100 | 60.15 | 32 | 118.9946
110 | 45.33
|  | 0 | 161.0927